## Full 1
IEX060 | U | Interruptor diferencial modular.
Interruptor diferencial instantani, classe AC, bipolar (2P), intensitat nominal 25 A, sensibilitat 30 mA, CDC728M "HAGER".
Codi |  | Unitat | Descripció | Rendiment | Preu unitari | Import
1 |  |  | Materials
mt35hag002a |  | U | Interruptor diferencial instantani, classe AC, bipolar (2P), intensitat nominal 25 A, sensibilitat 30 mA, CDC728M "HAGER", muntatge sobre carril DIN, segons UNE-EN 61008-1. | 1 | 71.55 | 71.55
|  |  |  | Subtotal materials: |  | 71.55
2 |  |  | Mà d'obra
mo003 |  | h | Oficial 1ª electricista. | 0.29 | 25.32 | 7.34
|  |  |  | Subtotal mà d'obra: |  | 7.34
3 |  |  | Costos directes complementaris
|  | % | Costos directes complementaris | 2 | 78.89 | 1.58
Cost de manteniment decennal: 4,02€ en els primers 10 anys. |  |  |  | Costos directes (1+2+3): |  | 80.47