## Full 1
IEX070 | U | Interruptor combinat magnetotèrmic-diferencial, modular.
Interruptor combinat magnetotèrmic-diferencial, poder de tall 6 kA, corba C, bipolar (1P+N), sensibilitat 10 mA, classe AC, intensitat nominal 16 A, ACC916M "HAGER".
Codi |  |  | Unitat | Descripció | Rendiment | Preu unitari | Import
1 |  |  |  | Materials
mt35hag012ca |  |  | U | Interruptor combinat magnetotèrmic-diferencial, poder de tall 6 kA, corba C, bipolar (1P+N), sensibilitat 10 mA, classe AC, intensitat nominal 16 A, ACC916M "HAGER", muntatge sobre carril DIN, segons UNE-EN 61009-1. | 1 | 315.28 | 315.28
[5 empty] | Subtotal materials: |  | 315.28
2 |  |  |  | Mà d'obra
mo003 |  |  | h | Oficial 1ª electricista. | 0.29 | 25.32 | 7.34
[5 empty] | Subtotal mà d'obra: |  | 7.34
3 |  |  |  | Costos directes complementaris
|  |  | % | Costos directes complementaris | 2 | 322.62 | 6.45
Cost de manteniment decennal: 16,45€ en els primers 10 anys. |  |  |  |  | Costos directes (1+2+3): |  | 329.07