## Full 1
IEX050 | U | Interruptor automàtic magnetotèrmic, modular.
Interruptor automàtic magnetotèrmic, poder de tall 6 kA, corba C, unipolar (1P), intensitat nominal 6 A, MUN106A "HAGER".
Codi |  |  | Unitat | Descripció | Rendiment | Preu unitari | Import
1 |  |  |  | Materials
mt35hag001aa |  |  | U | Interruptor automàtic magnetotèrmic, poder de tall 6 kA, corba C, unipolar (1P), intensitat nominal 6 A, MUN106A "HAGER", muntatge sobre carril DIN, segons UNE-EN 60898-1. | 1 | 27.47 | 27.47
[5 empty] | Subtotal materials: |  | 27.47
2 |  |  |  | Mà d'obra
mo003 |  |  | h | Oficial 1ª electricista. | 0.24 | 29.34 | 7.04
[5 empty] | Subtotal mà d'obra: |  | 7.04
3 |  |  |  | Costos directes complementaris
|  |  | % | Costos directes complementaris | 2 | 34.51 | 0.69
Cost de manteniment decennal: 1,76€ en els primers 10 anys. |  |  |  |  | Costos directes (1+2+3): |  | 35.2