## Full 1
IEX207 | U | Interruptor automàtic en caixa emmotllada, amb bloc diferencial.
Interruptor automàtic en caixa emmotllada, tripolar (3P), intensitat nominal 16 A, poder de tall 18 kA a 400 V, HDA016L "HAGER", amb relé termomagnètic, amb bloc diferencial per a interruptor automàtic en caixa emmotllada, tripolar (3P), classe A HI, superimmunitzat, intensitat nominal 125 A, intensitat de disparament 300 mA, disparament instantani, HBA127H.
Codi |  |  | Unitat | Descripció | Rendiment | Preu unitari | Import
1 |  |  |  | Materials
mt35hag100aa |  |  | U | Interruptor automàtic en caixa emmotllada, tripolar (3P), intensitat nominal 16 A, poder de tall 18 kA a 400 V, HDA016L "HAGER", amb relé termomagnètic, de 75x130x68 mm, per a fixació a perfil DIN o a panell, segons UNE-EN 60947-2. | 1 | 254.46 | 254.46
mt35hag103aa |  |  | U | Bloc diferencial per a interruptor automàtic en caixa emmotllada, tripolar (3P), classe A HI, superimmunitzat, intensitat nominal 125 A, intensitat de disparament 300 mA, disparament instantani, HBA127H "HAGER", de 100x165x95 mm, senyalització per LED o a distància de la desconnexió i del preavís al 50% de la intensitat de disparament, muntatge en el costat dret de l'interruptor automàtic, per a fixació a perfil DIN. | 1 | 543.4 | 543.4
[5 empty] | Subtotal materials: |  | 797.86
2 |  |  |  | Mà d'obra
mo003 |  |  | h | Oficial 1ª electricista. | 0.719 | 29.34 | 21.1
[5 empty] | Subtotal mà d'obra: |  | 21.1
3 |  |  |  | Costos directes complementaris
|  |  | % | Costos directes complementaris | 2 | 818.96 | 16.38
Cost de manteniment decennal: 41,77€ en els primers 10 anys. |  |  |  |  | Costos directes (1+2+3): |  | 835.34