## Full 1
IEX062 | U | Interruptor diferencial modular, "HAGER".
Interruptor diferencial instantani, classe AC, bipolar (2P), intensitat nominal 25 A, sensibilitat 10 mA, CCC225M "HAGER".
Codi |  |  | Unitat | Descripció | Rendiment | Preu unitari | Import
1 |  |  |  | Materials
mt35hag015aa |  |  | U | Interruptor diferencial instantani, classe AC, bipolar (2P), intensitat nominal 25 A, sensibilitat 10 mA, CCC225M "HAGER", muntatge sobre carril DIN, segons UNE-EN 61008-1. | 1 | 492.27 | 492.27
[5 empty] | Subtotal materials: |  | 492.27
2 |  |  |  | Mà d'obra
mo003 |  |  | h | Oficial 1ª electricista. | 0.322 | 29.34 | 9.45
[5 empty] | Subtotal mà d'obra: |  | 9.45
3 |  |  |  | Costos directes complementaris
|  |  | % | Costos directes complementaris | 2 | 501.72 | 10.03
Cost de manteniment decennal: 25,59€ en els primers 10 anys. |  |  |  |  | Costos directes (1+2+3): |  | 511.75