## Full 1
IEX062 | U | Interruptor diferencial modular, "HAGER".
Interruptor diferencial instantani, amb rearmament automàtic, classe A, bipolar (2P), intensitat nominal 40 A, sensibilitat 30 mA, CDA240S "HAGER".
Codi |  | Unitat | Descripció | Rendiment | Preu unitari | Import
1 |  |  | Materials
mt35hag031a |  | U | Interruptor diferencial instantani, amb rearmament automàtic, classe A, bipolar (2P), intensitat nominal 40 A, sensibilitat 30 mA, CDA240S "HAGER", muntatge sobre carril DIN, segons UNE-EN 61008-1. | 1 | 245.69 | 245.69
|  |  |  | Subtotal materials: |  | 245.69
2 |  |  | Mà d'obra
mo003 |  | h | Oficial 1ª electricista. | 0.322 | 29.34 | 9.45
|  |  |  | Subtotal mà d'obra: |  | 9.45
3 |  |  | Costos directes complementaris
|  | % | Costos directes complementaris | 2 | 255.14 | 5.1
Cost de manteniment decennal: 13,01€ en els primers 10 anys. |  |  |  | Costos directes (1+2+3): |  | 260.24