## Full 1
IEX055 | U | Interruptor de control de potència (ICP).
Interruptor de control de potència, poder de tall 6 kA, corba ICP, unipolar (1P), intensitat nominal 5 A, MP105E "HAGER".
Codi |  |  | Unitat | Descripció | Rendiment | Preu unitari | Import
1 |  |  |  | Materials
mt35hag003aa |  |  | U | Interruptor de control de potència, poder de tall 6 kA, corba ICP, unipolar (1P), intensitat nominal 5 A, MP105E "HAGER", muntatge sobre carril DIN, segons UNE 20317. | 1 | 34.7 | 34.7
[5 empty] | Subtotal materials: |  | 34.7
2 |  |  |  | Mà d'obra
mo003 |  |  | h | Oficial 1ª electricista. | 0.257 | 29.34 | 7.54
[5 empty] | Subtotal mà d'obra: |  | 7.54
3 |  |  |  | Costos directes complementaris
|  |  | % | Costos directes complementaris | 2 | 42.24 | 0.84
Cost de manteniment decennal: 2,15€ en els primers 10 anys. |  |  |  |  | Costos directes (1+2+3): |  | 43.08