## Full 1
IEX200 | U | Interruptor automàtic en caixa emmotllada.
Interruptor automàtic en caixa emmotllada, tripolar (3P), intensitat nominal 16 A, poder de tall 18 kA a 400 V, HDA016L "HAGER", amb relé termomagnètic.
Codi |  |  | Unitat | Descripció | Rendiment | Preu unitari | Import
1 |  |  |  | Materials
mt35hag100aa |  |  | U | Interruptor automàtic en caixa emmotllada, tripolar (3P), intensitat nominal 16 A, poder de tall 18 kA a 400 V, HDA016L "HAGER", amb relé termomagnètic, de 75x130x68 mm, per a fixació a perfil DIN o a panell, segons UNE-EN 60947-2. | 1 | 254.46 | 254.46
[5 empty] | Subtotal materials: |  | 254.46
2 |  |  |  | Mà d'obra
mo003 |  |  | h | Oficial 1ª electricista. | 0.772 | 29.34 | 22.65
[5 empty] | Subtotal mà d'obra: |  | 22.65
3 |  |  |  | Costos directes complementaris
|  |  | % | Costos directes complementaris | 2 | 277.11 | 5.54
Cost de manteniment decennal: 14,13€ en els primers 10 anys. |  |  |  |  | Costos directes (1+2+3): |  | 282.65